## Sheet1
| Sourced | References | Value | Footprint | Quantity | Price
1 |  | C13 | 100u 100v | CP_Elec_10x10 | 1 | 0.0760$*5 (at least five units)
2 |  | C14 | 1000u 25v | CP_Elec_10x10 | 1 | 0.0760$*5 (at least five units)
3 |  | C4, C5, C6, C7, C8, C9, C10, C11, C12, C22, C23 | 100nf | C_0402_1005Metric | 11 | $0.0025 *11
4 |  | C20, C21 | 12p | C_0402_1005Metric | 2 | $0.0025 *2
5 |  | C15, C17, C18 | 47u | C_0603_1608Metric | 3 | $0.0025 *3
6 |  | C3 | 10u | C_0603_1608Metric | 1 | $0.0025*1
7 |  | C16 | 100n | C_0603_1608Metric | 1 | $0.0025 *1
8 |  | C19 | 2.2u | C_0603_1608Metric | 1 | $0.0025 *1
9 |  | C1, C2 | 10u | C_0805_2012Metric | 2 | $0.0025 *2
10 |  | R16, R17 | 1M | R_0603_1608Metric | 2 | $0.0025 *2
11 |  | R1 | 1k | R_0603_1608Metric | 1 | $0.0025 *1
12 |  | R4 | 10K | R_0603_1608Metric | 1 | $0.0025 *1
13 |  | R5 | 220 | R_0603_1608Metric | 1 | $0.0025 *1
14 |  | R15 | 18k | R_0603_1608Metric | 1 | $0.0025 *1
15 |  | R6, R7, R8, R9, R10, R11 | 5 | R_0805_2012Metric | 6 | $0.0025 *6
16 |  | R2, R3 | 10k | R_0805_2012Metric | 2 | $0.0025 *2
17 |  | R12, R13, R14 | 5m | R_2512_6332Metric | 3 | $0.0844 *5
18 |  | L1 | SWRB120 | L_12x12mm_H4.5mm | 1 | $0.2525 *1
19 |  | D1 | FR2M | D_SMB | 1 | $0.0796 *1
20 |  | D2 | Red | LED_0603_1608Metric | 1 | $0.0193 *1
21 |  | U3 | STM32F446RETx | LQFP-64_10x10mm_P0.5mm | 1 | $19.932 *1
22 |  | U2 | DRV8323H | QFN-40-1EP_6x6mm_P0.5mm_EP4.6x4.6mm_ThermalVias | 1 | $4.0804 *1
23 |  | U1 | AMS1117-3.3 | SOT-223-3_TabPin2 | 1 | $0.1327 *1
24 |  | U4 | LM2576HVS-12 | TO-263-5_TabPin3 | 1 | $1.6525 *1
25 |  | HSE1 | 16MHz | Crystal_SMD_3225-4Pin_3.2x2.5mm | 1 | $0.0974 *1
26 |  | Q1, Q2, Q3, Q4, Q5, Q6 | CSD19534Q5A | TDSON-8-1 | 6 | $1.4277 *6
27 |  | J2 | USART | PinHeader_1x02_P2.54mm_Horizontal | 1 | .5 EGP
28 |  | J1 | encoder | PinHeader_2x02_P2.54mm_Horizontal | 1 | .5EGP
29 |  | J3 | I2C | PinHeader_2x02_P2.54mm_Horizontal | 1 | .5EGP
30 |  | J5 | Conn_02x05_Odd_Even | PinHeader_2x05_P2.54mm_Vertical | 1 | 1EGP
31 |  | J6 | Hall_EFF | PinSocket_2x03_P2.54mm_Horizontal | 1 | 1EGP
Components SUM = $ 35.039
PCB manufacturing price = 8$